## Clases de calidad
|  |  | Clase 1 | Clase 2 | Clase 3 | Clase 4 | Clase 5
Aluminio | Al | mg/L | 1 | 2.3 | 14 | 21.1 | >21.1
Hierro | Fe | mg/L | 1.2 | 1.6 | 12.4 | 19 | >19
Cobre | Cu | mg/L | 0.03 | 0.06 | 0.25 | 0.35 | >0.35
Zinc | Zn | mg/L | 0.05 | 0.1 | 0.3 | 0.5 | >0.5
Molibdeno | Mo | mg/L | 0.01 | 0.1 | 3.1 | 5 | >5
Manganeso | Mn | mg/L | 0.1 | 0.4 | 2.3 | 3.4 | >3,4
Arsénico | As | mg/L | 0.02 | 0.04 | 0.08 | 0.1 | >0,1
Sulfatos | SO4 | mg/L | 50 | 91 | 186 | 218 | >218
Cloruros | Cl- | mg/L | 17 | 65 | 160 | 200 | >200
Nitrógeno de Nitrito | N-NO2 | mg/L | 0.004 | 0.006 | 0.09 | 0.18 | >0,18
Nitrógeno de Amonio | N-NH4 | mg/L | 0.02 | 0.04 | 0.4 | 0.8 | >0.800
Nitrógeno de Nitrato | N-NO3 | mg/L | 0.4 | 0.9 | 2.3 | 3.8 | >3.8
Nitrógeno Total | NT | mg/L | 1 | 2.1 | 2.5 | 3 | >3
Fósforo Total | PT | mg/L | 0.3 | 0.5 | 0.8 | 1 | >1
Demanda Bioquímica de Oxígeno en 5 días | DBO5 | mg/L | 2 | 3.9 | 7.5 | 11 | >11
Demanda Química de Oxígeno | DQO | mg/L | 3 | 11 | 25 | 38 | >38
Oxígeno Disuelto | OD | mg/L | 10 | 9 | 7 | 5 | <5.0 | *El oxígeno disuelto se lee al revés, mientras mas alto es mas bueno o representa mejor calidad, mientras mas bajo es mas malo
Conductividad Eléctrica | Conduct. | uS/cm | 310 | 462 | 981 | 1500 | >1500
Sólidos Suspendidos Totales | SST | mg/L | 22 | 242 | 464 | 531 | >531
Coliformes Fecales | CF | NMP/100mL | 20 | 200 | 1000 | 10000 | >10000 | *La unidad es "Número Más Probable en 100 ml"
Aceites y Grasas | AyG | mg/L | 5 | 10 | 13 | 15 | >15
pH | pH | - | 6 - 9 |  |  |  | <6; >9 | *el pH se definió en un solo rango, entre 6 y 9 está ok y fuera de ese rango está saturado

## Límites norma
| Al | Fe | Cu | Zn | Mo | Mn | As | SO4 | CL- | N-NO2- | N tot. | P tot. | DBO5 | DQO | OD | Cond | SST | pH
CA10 | 14 | 12.4 | 0.25 | 0.1 | 0.1 | 2.3 | 0.08 | 186 | 160 | 0.09 | - | 0.8 | 7.5 | - | 7 | 981 | 464 | 6.0-9.0
CA20 | 14 | 12.4 | 0.25 | 0.3 | 0.1 | 2.3 | 0.08 | 186 | 160 | 0.09 | 2.5 | 0.8 | 7.5 | - | 7 | 981 | 464 | 6.0-9.0
CA30 | 14 | 12.4 | 0.25 | 0.1 | 0.1 | 2.3 | 0.08 | 186 | 160 | 0.09 | 2.1 | 0.8 | 7.5 | 11 | 7 | 981 | 464 | 6.0-9.0
CA40 | 14 | 12.4 | 0.25 | 0.1 | 0.1 | 2.3 | 0.04 | 186 | 160 | 0.09 | 2.5 | 0.8 | 7.5 | 11 | 7 | 981 | 464 | 6.0-9.0
CA50 | 14 | 12.4 | 0.25 | 0.3 | 0.1 | 0.4 | 0.04 | 186 | 160 | 0.09 | 2.5 | 0.8 | 7.5 | - | 7 | 981 | 464 | 6.0-9.0
CA60 | 2.3 | 12.4 | 0.25 | 0.1 | 0.1 | 0.4 | 0.04 | 186 | 65 | 0.09 | 2.5 | 0.5 | 7.5 | 11 | 7 | 981 | 242 | 6.0-9.0
CL10 | 2.3 | 1.2 | 0.06 | 0.05 | 0.1 | 0.1 | 0.02 | 50 | 65 | 0.006 | 2.1 | 0.5 | - | 11 | 7 | 310 | 22 | 6.0-9.0
CL20 | - | 12.4 | 0.25 | - | - | - | - | 186 | 65 | 0.09 | 2.5 | 0.5 | 7.5 | - | 7 | 981 | 242 | 6.0-9.0
CL30 | 2.3 | 1.6 | 0.06 | 0.05 | - | - | 0.02 | 186 | 65 | 0.09 | 2.5 | 0.5 | 7.5 | 11 | 7 | 981 | 242 | 6.0-9.0
RI10 | 14 | 12.4 | 0.25 | 0.1 | - | - | - | 186 | 65 | 0.09 | 2.5 | 0.5 | 7.5 | 25 | 7 | 981 | 242 | 6.0-9.0
ZA10 | 2.3 | 1.6 | 0.06 | - | - | - | 0.02 | 186 | 65 | 0.09 | 2.5 | 0.5 | 7.5 | 25 | 7 | 981 | 242 | 6.0-9.0
AV10 | 2.3 | 12.4 | 0.06 | 0.1 | - | - | 0.02 | 186 | 65 | 0.09 | 2.5 | 0.5 | 7.5 | - | 7 | 981 | 242 | 6.0-9.0
TI10 | 14 | 12.4 | 0.25 | 0.1 | 0.1 | 2.3 | 0.04 | 186 | 65 | 0.09 | 2.5 | 0.5 | 7.5 | 11 | 7 | 462 | 464 | 6.0-9.0
TI20 | 14 | 1.6 | 0.06 | - | 0.1 | 0.4 | - | 186 | 65 | 0.09 | 2.5 | 0.5 | 7.5 | - | 7 | 981 | 242 | 6.0-9.0
TI30 | 14 | 12.4 | 0.06 | 0.1 | 0.1 | 0.4 | 0.02 | 186 | 65 | 0.09 | 2.5 | 0.5 | 7.5 | 25 | 7 | 981 | 242 | 6.0-9.0
CH10 | 14 | 12.4 | 0.06 | 0.3 | - | - | 0.02 | 186 | 160 | 0.09 | 2.5 | 0.8 | 7.5 | 25 | 7 | 981 | 242 | 6.0-9.0
CH20 | 2.3 | 1.6 | 0.06 | 0.05 | - | - | 0.02 | 186 | 65 | 0.09 | 2.5 | 0.8 | 7.5 | 11 | 7 | 981 | 242 | 6.0-9.0
RA10 | 2.3 | 1.2 | 0.06 | 0.05 | 0.1 | 0.4 | 0.02 | 186 | 65 | 0.09 | 2.5 | 0.5 | 7.5 | 25 | 7 | 981 | 22 | 6.0-9.0
LC10 | - | - | - | - | - | - | - | - | - | 0.09 | 2.5 | 0.8 | 7.5 | 25 | 7 | 981 | 464 | 6.0-9.0
CL10-ti | 2.3 | 1.2 | 0.06 | 0.3 | - | 0.1 | 0.02 | 50 | 65 | 0.09 | 2.5 | 0.5 | 7.5 | 25 | 7 | 310 | 242 | 6.0-9.0
AL10 | 2.3 | 1.2 | 0.06 | 0.05 | 3.1 | 0.4 | 0.02 | 186 | 160 | 0.004 | - | - | - | 25 | 7 | 981 | - | 6.0-9.0

## Estaciones de monitoreo
Estación | UTM N | UTM E | Datum | Huso | Dirección de muestreo
CA-10 | 6210727 | 363533 | WGS84 | 19H | Río Cachapoal en Puente Chacayes
CA-20 | 6213966 | 359105 | WGS84 | 19H | Río Cachapoal en Puente en pueblo Coya
CA-30 | 6212993 | 340442 | WGS84 | 19H | Río Cachapoa en bocatoma 7 puentes ribera sur
CA-40 | 6209799 | 320334 | WGS84 | 19H | Río Cachapoal en Puente Coinco
CA-50 | 6190203 | 303856 | WGS84 | 19H | Río Cachapoal en Puente Peumo
CA-60 | 6204568 | 282295 | WGS84 | 19H | Río Cachapoal en Puente Arqueado
CL-10 | 6181457 | 343635 | WGS84 | 19H | Río Claro en Hacienda Las Nieves
CL-20 | 6194582 | 329191 | WGS84 | 19H | Río Claro en panamericana sur
CL-30 | 6193189 | 306634 | WGS84 | 19H | Río Claro en Puente Zúñiga, San Vicente
LC-10 | 6215401 | 329992 | WGS84 | 19H | Estero La Cadena en Ruta H30, Punta de Cortéz
RI-10 | 6185299 | 319287 | WGS84 | 19H | Estero Rigolemu en Puente Las Truchas, Malloa
AV-10 | 6185132 | 319247 | WGS84 | 19H | Estero Antivero Costado puente Las Truchas, Malloa
ZA-10 | 6187517 | 300557 | WGS84 | 19H | Estero Zamorano en Puente El Niche, Pencahue
TI-10 | 6161084 | 328418 | WGS84 | 19H | Río Tinguiririca en Puente Talcarehue, Puente Negro
TI-20 | 6170728 | 284309 | WGS84 | 19H | Río Tinguiririca Acceso por ruta I-342, sector La calera de Palmilla
TI-30 | 6202547 | 276133 | WGS84 | 19H | Río Tinguiririca en Puente San José de Marchigue
CH-10 | 6148045 | 312723 | WGS84 | 19H | Estero Chimbarongo en Panamericana Sur, puente Peor es nada
CH-20 | 6172821 | 282033 | WGS84 | 19H | Estero Chimbarongo en Puente Los Maquis
CL10ti | 6160342 | 327828 | WGS84 | 19H | Río Claro en valle, sector balneario Puente Negro
RA-10 | 6241105 | 247118 | WGS84 | 19H | Río Rapel en Puente Rapel, sector pueblo Rapel